## BOM_Balancer_Rev_C
Comment | Description | Designator | Quantity
100nF | GRM188R71E104KA01J | C1, C2, C4, C5, C8, C9, C10, C11, C13, C14, C32, C33, C35, C36, C41 | 15
270pF | CC0603KRX7R9BB271 | C3 | 1
9 pf | GRM1885C1H9R0DA01D | C6, C7 | 2
220nF | TMK107B7224KA-T | C12, C15, C16, C17, C18, C19, C20, C21, C22, C23, C28, C29, C30, C31 | 14
220pF | CC0603KRX7R9BB221 | C24, C25, C26, C27 | 4
4.7 uF | 293D475X9050D2WE3 | C34 | 1
10 uF | THJA106K010AJN | C37, C40 | 2
22uF | ZRB18AR61A226ME01L | C38, C42 | 2
1uF 25V | 885012106022 | C39 | 1
Red | 150060RS75000 | D1, D10, D11, D14, D16 | 5
YELLOW | 150060YS75000 | D2 | 1
BAT54S | TBAT54S,LM | D3, D4, D5, D6, D7 | 5
Schotky | PMEG4010ETR,115 | D8, D9, D13, D15 | 4
5V1 | MMSZ4689-E3-08 | D12 | 1
TVS_diode | SMAJ17CA | D17 | 1
BAT54C | BAT54C-G | D18 | 1
Zener | BZT52C10T-7 | D19 | 1
BAT54A | TBAT54A,LM | D20 | 1
GREEN | 150060VS75000 | D21 | 1
NCP1117ST50 | NCP1117LPST50T3G | DA1 | 1
NCP1117ST33 | NCP1117LPST33T3G | DA2 | 1
PTC_Fuse | RUEF250 | F1 | 1
Resettable fuse | 0ZCJ0050AF2E | F2 | 1
ACS711 | ACS711ELCTR-12AB-T | IC1 | 1
USBLC6-2 | USBLC6-2SC6 | IC2 | 1
DC/DC | PDQ30-Q24-S3-D | IC3 | 1
USB-Micro-47346 | 47346-0001 | J1 | 1
DFU | pls | JP1, JP2 | 2
Rele_RTE24012 | RTE24012 | K1, K2, K3, K4 | 4
10 uH | KLZ1608MHR100WTD25 | L1, L2, L3, L4 | 4
16 Mhz | TSX-3225 16.0000MF18X-AC3 | Q1 | 1
MOSFET-N | NTR4003NT3G | Q2, Q3, Q4, Q5 | 4
IRLML6401 | IRLML6401TRPBF | Q6 | 1
P-Channel | FDS6681Z | Q7 | 1
MOSFET-N | NTR4170NT1G | Q8 | 1
110R | RC0603FR-07110RL | R1 | 1
10k | RC0603FR-0710KL | R2, R40 | 2
2K | RC0603FR-072KL | R3, R5, R6, R21, R22, R23, R24, R25, R26, R34, R35, R37, R43, R44, R45, R46 | 16
120R | RC0603FR-07120RL | R4 | 1
4k99 0.1% | ERA-3AEB4991V | R7, R9, R10, R11, R12, R13, R14, R15, R16 | 9
1k 0.1% | ERA-3AEB102V | R8 | 1
10k 0.1% | ERA-3AEB103V | R17, R18, R19, R20 | 4
470R | RC0603FR-07470RL | R27, R28 | 2
4k7 | RC0603FR-074K7L | R29, R30, R31, R32, R33, R36, R38, R39, R47, R48, R49 | 11
100R | RC0603FR-07100RL | R41, R42 | 2
SW DIP-4_1.27 | 218-4LPSTR | S1 | 1
PTS840 GKP SMTR LFS | PTS840 GKP SMTR LFS | SW1 | 1
TPP-SMD-15R | tp | T1, T2, T3 | 3
LM4040AIM3-3.0 | LM4040AIM3-3.0 | U1 | 1
SN65HVD232D | SN65HVD232D | U2 | 1
MCP1501T-10E | MCP1501T-10E/CHY | U3 | 1
STM32F072RBT6 | STM32F072RBT6 | U4 | 1
AD629 | AD629ARZ | U5, U6, U7, U8 | 4
Optron | LTV-816S | U9, U10, U11, U12, U13, U14, U17, U18, U19 | 9
MAX5402EUA | MAX5402EUA+ | U15 | 1
LTC1754ES6-5 | LTC1754ES6-5 | U16 | 1
VDD, GND, RL5 | NC | X1, X3, X5 | 3
Micro_Fit _2 | 0430450200 | X2, X7 | 2
Mini-Fit 0039301101 | 0039301101 | X4 | 1
Analog | 0430450800 | X6 | 1